## 首页
内网接入交换机参数要求
产品名称 | 单位 | 数量 | 参数要求 | 服务要求
52口万兆POE交换机 | 台 | 5 | 见标签页 | ①乙方需提供货物的原厂维修保养，期限从所有的货物最终验收合格并交付使用之日起计算。具体期限为:3年。维修保养期内非因甲方人为原因而出现质量问题，由乙方负责包修、包换或者包退并承担修理、调换或者退货的实际费用。乙方不能修理或不能调换，按不能交货处理。 ②故障报修后第_1个工作日免费现场服务并解决问题，否则在第_2_个工作日内免费提供备机，备机免费送至甲方指定地点。正常工作时间故障响应时间不超过15分钟，到达现场时间不超过4小时，非工作时间故障响应不超过半小时，到达现场时间不超过12小时。
24口万兆POE交换机 | 台 | 12 | 见标签页
52口万兆交换机 | 台 | 6 | 见标签页
24口千兆POE交换机 | 台 | 1 | 见标签页
28口万兆交换机 | 台 | 6 | 见标签页

## 参数要求
序号 | 设备名称 | 参数 | 数量 | 单位
1 | 52口万兆POE交换机 | 1、交换容量≥670Gbps，包转发率≥200Mpps 2、10/100/1000Base-T电口≥48个，万兆SFP+口≥4个；支持双可插拔电源 3、支持802.3at/POE+供电标准，单端口最大支持30W 4、支持基于端口的VLAN，支持基于协议的VLAN 5、支持ERPS功能，收敛时间≤50ms 6、支持IPv4/IPV6双栈管理和转发，支持静态路由协议和RIP、OSPF等路由协议，支持丰富的管理和安全特性 7、内置及图形化操作的方式，实现对网络的统一运维及管理，包括设备角色选定、FTP服务器配置、全局配置及网管口配置，包括组管理、设备或组升级备份、监控及设备故障替换。 8、支持系统启动安全：设备支持安全启动，在系统启动过程中支持安全检测、防止对系统镜像进行修改和伪造数据签名。 9、支持Telemetry技术，可通过GRPC协议将交换机的实时资源信息与告警信息上送至运维平台 10、配置双电源，≥2个万兆多模光模块 | 5 | 台
2 | 24口万兆POE交换机 | 1、交换容量≥670Gbps，包转发率≥170Mpps 2、10/100/1000Base-T电口≥24个（其中GE combo口≥4个），万兆SFP+口≥4个。 3、支持802.3at/POE+供电标准，单端口最大支持30W,整机POE功率≥370W 4、支持基于端口的VLAN，支持基于协议的VLAN 5、堆叠链路冗余保护能够快速收敛，收敛时间≤50ms 6、支持IPv4/IPV6双栈管理和转发，支持静态路由协议和RIP、OSPF等路由协议，支持丰富的管理和安全特性 7、内置及图形化操作的方式，实现对网络的统一运维及管理，包括设备角色选定、FTP服务器配置、全局配置及网管口配置，包括组管理、设备或组升级备份、监控及设备故障替换 8、支持 SmartLink，提供主备链路的毫秒级保护功能 9、支持安全审计功能：支持安全日志功能，日志内容应包括安全事件来源、发生时间、事件描述。 10、支持Telemetry技术，可通过GRPC协议将交换机的实时资源信息与告警信息上送至运维平台 | 12 | 台
3 | 52口万兆交换机 | 1、交换容量≥670Gbps，包转发率≥200Mpps 2、10/100/1000Base-T电口≥48个，万兆SFP+口≥4个；支持双可插拔电源 3、支持基于端口的VLAN，支持基于协议的VLAN 4、支持ERPS功能，收敛时间≤50ms 5、支持IPv4/IPV6双栈管理和转发，支持静态路由协议和RIP、OSPF等路由协议，支持丰富的管理和安全特性 6、内置及图形化操作的方式，实现对网络的统一运维及管理，包括设备角色选定、FTP服务器配置、全局配置及网管口配置，包括组管理、设备或组升级备份、监控及设备故障替换 7、支持操作日志功能：应在本地操作日志中对用户登陆 IP 地址、登陆时间、所进行的操作、退出时间进行记录，可以将操作日志输出至日志服务器。 8、流量限速(CAR)功能：可以实现流量限制，且限制流量的速率误差小于10%。 9、支持Telemetry技术，可通过GRPC协议将交换机的实时资源信息与告警信息上送至运维平台 10、配置双电源 | 6 | 台
4 | 24口千兆POE交换机 | 1、交换容量≥670Gbps，包转发率≥120Mpps 2、10/100/1000Base-T电口≥24个，千兆SFP口≥4个（其中GE combo口≥4个）。 3、支持802.3at/POE+供电标准，单端口最大支持30W,整机POE功率≥370W 4、支持基于端口的VLAN，支持基于协议的VLAN 5、支持ERPS功能，收敛时间≤50ms 6、支持IPv4/IPV6双栈管理和转发，支持静态路由协议和RIP、OSPF等路由协议，支持丰富的管理和安全特性 7、内置及图形化操作的方式，实现对网络的统一运维及管理，包括设备角色选定、FTP服务器配置、全局配置及网管口配置，包括组管理、设备或组升级备份、监控及设备故障替换 8、支持VLAN 数据泄漏：在大流量下，DUT 可以保证各自 VLAN 的数据安全，不同 VLAN 的数据没有数据泄漏。 9、支持 SmartLink，提供主备链路的毫秒级保护功能 10、支持Telemetry技术，可通过GRPC协议将交换机的实时资源信息与告警信息上送至运维平台 | 1 | 台
5 | 28口万兆交换机 | 1、交换容量≥670Gbps，包转发率≥170Mpps 2、10/100/1000Base-T PoE++端口≥8个，10/100/1000Base-T PoE+端口≥16个，万兆SFP+口≥4个 3、支持802.3bt/POE++供电标准，整机POE功率≥370W 4、支持基于端口的VLAN，支持基于协议的VLAN 5、堆叠链路冗余保护能够快速收敛，收敛时间≤50ms 6、支持IPv4/IPV6双栈管理和转发，支持静态路由协议和RIP、OSPF等路由协议，支持丰富的管理和安全特性 7、支持静态聚合、支持动态聚合 8、支持免费ARP、支持ARP限速 9、支持静态、动态、黑洞MAC地址，支持源MAC地址过滤 10、支持SNMP、支持通过Console口配置、支持Telnet远程配置 | 6 | 台