## Sheet1
序号 | 产品名称 | 主要参数 | 单位 | 数量 | 备注
1 | 100寸LED一体机 （含移动支架） | 1.整机采用一体化设计的全封闭金属结构，外部无任何可见内部功能模块连接线。 2.整机屏幕采用 UHD 超高清 A 规液晶屏，背光形式为 D-LED，显示尺寸≥100英寸，显示比例：16:9，产品分辨率：≥3840*2160，4K超高清显示，对比度：≥500000:1；亮度：≥400cd/㎡，使用寿命≥30000hrs 3.屏幕采用防眩光设计，屏幕雾度≥25%，在光线复杂的环境中。有助于保持屏幕内容的可读性。 4.整机内置≥ 2个扬声器，单个扬声器功率≥10W，总功率≥20W。 5.整机接口≥ 2路HDMI IN接口，≥1路USB2.0接口，≥3路USB 3.0接口，≥1路RS232接口，≥1路EARPHONE接口， ≥1路RJ45接口 6.整机内置嵌入式安卓 13.0 系统，具有广泛的兼容性与扩展性 7.采用功能强大的高端Amlogic T982 四核 A55-1.9GHz 芯片处理器：GPU为Mali G52MP2。搭配4G RAM/64G ROM，确保流程运行不卡顿 8.整机所有USB接口插上U盘会弹出识别到U盘的提醒。 9.待机状态下，支持 HDMI/RS232通道智能唤醒。 10.支持无线传屏器一键投屏，投屏器为免驱设计，支持 mac、windows 系统即插投，投屏支持传输视频、音频和触摸信号 11.整机电源范围为AC 110V-220V@50HZ/60Hz 2.8A，最大功耗为≥280W，待机最低功耗≤0.5W。 12.可在不关闭整机电源的情况下，使用电源按键一键关闭和开启屏幕背光，实现功耗降低 13.色域≥72% NTSC，画面细腻真实,真实还原丰富色彩。显示色彩为1.07亿色。 14.支持多种护眼模式，有效实现护眼观看。 15.整机采用有线网络连接时，连接方式可选自动获取 IP或设置静态 IP。 16.双WiFi模块设计，支持5G和2.4G双频段，在连接大屏的热点同时，支持设备连接外网WiFi 17、支持对大屏的状态及使用情况进行监测，并进行统一管理和控制。 18、支持对大屏进行管理，含资产统计、资产使用情况、故障分析及可视化展示。 19、支持管理当前会议室的LED大屏，支持远程运维，提高效率。 20、支持设置告警规则，及时预警，如设备维保即将过期、到达使用年限、屏体工作环境温度过高、湿度超限等。 21、支持对大屏进行实时状态监控、运行时长监测、保修期监测，帮助掌握设备在线情况与健康度，优化运维策略，降低黑屏或故障风险。 22.支持三方软件安装，无隐藏设置。 23.支持RS232通讯协议、方便与第三方系统集成。 24.支持开机无广告：系统纯净。 | 台 | 1 | 会议室（2）
2 | 收藏话筒一体机 | 一、整体系统（一体化集成） 系统架构：音箱内置UHF无线接收模块+功放+DSP，话筒与音箱一体化设计，无需外接接收机 • 通道配置：≥2通道无线手持话筒（标配2支），支持同场多机不串频 • 控制：话筒/音乐独立调音、总控、DSP一键操作，一体化面板 二、无线话筒（内置接收） 1. 频段：UHF 500–960MHz，真分集接收，数字加密传输 2. 对频：红外自动对频，可调频点≥50个 3. 传输距离：无遮挡≥100米稳定传输 4. 拾音：动圈式、心型指向，纯铜音头+钕铁硼磁钢 5. 频响：40Hz–18kHz（±3dB） 6. 信噪比（SNR）：≥105dB 7. 失真（THD）：≤0.1% 8. 功能：防啸叫、低切滤波（80–120Hz）、话筒优先、独立音量/ECHO混响供电：内置锂电池，Type‑C快充，连续使用≥8小时，低电提醒 三、有源音箱（一体化主机） 1. 功放：D类数字功放，额定功率≥300W，峰值≥600W 2. 喇叭：≥12寸长冲程低音+钛膜号角高音，三分频，阻抗4–8Ω 3. 频响：20Hz–20kHz（±2dB） 4. 信噪比：≥90dB 5. 失真：≤0.2% 6. DSP：5段EQ、混响/延时/激励、防啸叫、消原唱、录音 7. 电池：12.8V磷酸铁锂≥20Ah，中音量续航≥8小时，AC220V+电池双供电 8. 接口（一体化）： ◦ 话筒：≥2路6.35mm/XLR（含无线+有线） ◦ 其他：AUX、蓝牙5.3、USB/TF、乐器输入、线路输出、监听 9. 结构：高密度板箱体、拉杆+静音轮、金属网罩 10. 保护：过流/过压/过热/短路保护 | 台 | 1
3 | 110寸LED一体机 | 1.为保证显示色彩效果及可视角度，整机屏幕需采用110英寸液晶屏，显示比例16:9，屏幕分辨率≥3840*2160，色彩度≥10bit ,可视角度≥178°，屏亮度≥400cd/㎡，对比度≥1200:1，色域达到≥95%NTSC 2.整机采用Android 9.0系统，内置CPU性能≥四核A73，内置GPU性能≥双核Mali G52，RAM≥6G，ROM≥64G，无需外接任何视频会议终端，仅用整机即可召开视频会议，实现远端互联 3.采用2.2声道，顶部发声设计，内置2×7W+2×18W扬声器 4.I/O接口:≥3路HDMI IN，≥5路 USB接口（前置≥2路，后置≥3路，至少包含2路USB3.0），≥1路TYPE-C接口，≥1路AUDIO OUT，≥1路RJ45 IN，≥1路RJ45 OUT，≥1路RS232 5.电脑投屏，最大支持4k@30的分辨率投屏，支持手机和电脑支持混合投屏展示，可支持4个画面同屏展示 6.无线传屏软硬件均支持win10系统/MAC系统扩展屏显示，传屏支持勿扰模式，暂停投屏等功能 7.内置功能强大欢迎界面，内置多种模板，并支持手机编辑欢迎界面 8.无线模块支持802.11 a/b/g/n/ac，工作频率2.4GHz/5GHz；可支持插拔 9.支持手机投屏软件操控大屏，小屏控大屏满足近端操控需求（提供国家级第三方认证机构测试报告） 10.无线传屏视频数据加密，加密方式：AES（CBC模式），128 位，保障数据传输安全 11.在同一个局域网下，电脑或手机使用可通过连接码进行投屏 12.可以仅对一个窗口进行无线投屏，其他窗口内容不做展示，保证数据的隐私 13.支持手机、电脑通过客户端对整机展示内容进行实时录屏，并最终保存到手机、电脑上 14.会议结束后，支持将文件保存至客户端，或者本地扫码保存带走 15.支持手机、电脑等多终端通过连接码连接整机，进行传屏、文件传输等操作；支持并快速传输PPT、PDF及图片等文件 16、支持对大屏的状态及使用情况进行监测，并进行统一管理和控制。 17、支持对大屏进行管理，含资产统计、资产使用情况、故障分析及可视化展示。 18、支持管理当前会议室的LED大屏，支持远程运维，提高效率。 19、支持设置告警规则，及时预警，如设备维保即将过期、到达使用年限、屏体工作环境温度过高、湿度超限等。 20、支持对大屏进行实时状态监控、运行时长监测、保修期监测，帮助掌握设备在线情况与健康度，优化运维策略，降低黑屏或故障风险。 21.支持三方软件安装，无隐藏设置。 22.支持RS232通讯协议、方便与第三方系统集成。 23.支持开机无广告：系统纯净。 | 台 | 1 | 会议室（3）
4 | 220寸LED一体机 | 1.点间距≦1.88（mm）, 采用压铸箱体，整屏净显示尺寸≧4.8米* 2.7米； 2.亮度≧950cd/m²，支持通过配套软件0-100%(手动/自动)，无级调节或256级调整，亮度均匀性≥99%，色度均匀性△X、△Y值≤0.0008，显示对比度≥10000:1，色温支持1000K-18000K可调，可视角：垂直≥178度、水平≥178度，为了让LED灯珠稳定性更好，LED灯珠采用top型； 3.单箱体尺寸≥600*337mm、厚度≤32mm、重量≤4.6kg； 4.电源、接收卡、转接板三合一，即箱体内接收卡、电源、转接板3个模块的线路及元器件都集成在同一块PCB板上（接收卡和电源非插拔、焊接或螺丝固定于PCB板上），接收卡控制方案（FPGA）为国产芯片，功能包含但不限于交/直流电源、接收卡，配合不同点间距灯板即可正常工作； 5.采用前全维护、前安装设计，灯板与三合一板采用硬连方式（两块板卡连接无需排线、电源线），灯板支持热插拔，所有元器件皆可从正面拆装、维护，有效节约安装空间； 6.具有智能（黑屏）节电功能，黑屏状态可节电≥65%以上； 7.LEDLED显示大屏蓝光辐射能量符合A级，光生物安全及低蓝光：按GB/T 20145-2006灯和灯系统的光生物安全性辐亮度无危险标准：辐亮度≤1W/（㎡×sr)符合RG0等级，属于无危害类；对视网膜蓝光危害LB≤1W.m-2.sr-1,属于蓝光无危害； 8.支持7*24H连续正常工作，平均无故障运行时间≥100000小时，连续12个月使用不经维修坏点率不高于5PPM； 9.屏幕支持低亮高灰显示效果，100%亮度时，16bit灰度；60%亮度时，14bit灰度；40%亮度时，14bit灰度；20%亮度时，14bit灰度； 10.支持HDR 2.0高清显示，VICO指数（人眼视觉舒适度）0-1级； 11.屏体正面为亚黑处理，反光率≤1%；采用黑色防眩光设计，防止炫光影响可提升视觉观感；支持抑制摩尔纹功能，减轻摩尔纹视觉主观效果85%； 12.电源引入端子与外壳裸露金属部件之间的绝缘电阻在正常大气条件下应≧100MΏ,湿热条件下应≧2MΏ； 13.显示屏具备自动Gamma矫正技术，通过构造非线性校正曲线和色坐标变换系数矩阵实现了显示效果的不断改善，各项重要指标如色彩还原性、色温调节范围、亮度均匀性、刷新率、换帧频率等，均符合光电标准； 14.电源引入端子与外壳裸露金属部件之间，应能承受1.5KV交流电压，历时1分钟的抗电强度试验，应无击穿和飞弧现象； 15.为保证显示屏整屏亮度和色彩的一致性，每个像素点需要具备单点亮度校正和单点颜色校正，且灯板储存校正系数，换灯板后校正系数自带读取不需要人工操作； 16.显示屏静电放电抗扰度应符合GB/T 17626.2-2018标准等级B级的性能测试; 17.浮动式接插件：模组和驱动板之间、驱动板与箱体转接板之间采用浮动式接插件，箱内全部实现硬连接；屏体精度控制； 18、支持对大屏的状态及使用情况进行监测，并进行统一管理和控制。 19、支持对大屏进行管理，含资产统计、资产使用情况、故障分析及可视化展示。 20、支持管理当前会议室的LED大屏，支持远程运维，提高效率。 21、支持设置告警规则，及时预警，如设备维保即将过期、到达使用年限、屏体工作环境温度过高、湿度超限等。 22、支持对大屏进行实时状态监控、运行时长监测、保修期监测，帮助掌握设备在线情况与健康度，优化运维策略，降低黑屏或故障风险。 23.支持三方软件安装，无隐藏设置。 24.支持RS232通讯协议、方便与第三方系统集成。 25.支持开机无广告：系统纯净。 | 台 | 1 | 学术报告厅
5 | 定制LED一体机 | 室内全彩点间距≦P1.87，显示长10.2米，高0.48米，包含模组，主材、电源、模组、线材等，P3模组为≥3840刷新.电源为显示屏专用电源。支持电脑软件发布，支持无线手机发布，同时支持异步发布，可同发布，支持视频，图片，文字。 | 米 | 1
6 | 无线手持话筒 | 真分集式接收 具备频率备份功能，支持跳频到备用频率 支持自动扫频及设置SQ值 支持软件远程监控 工作带宽：≥60MHz 配置心形指向动圈手持音头 发射功率:≥30mW 电池:支持AA电池 | 套 | 2
7 | 主扩音箱 | 1.有源12英寸扬声器； 2.功率 ≥1,300W Peak / 650W RMS； 3.频率响应优于： 50Hz–20kHz（-10dB）;60Hz–20kHz（-3dB）； 4.最大声压级 ≥127 dB； 5.指向角度优于：100°H x60°V； 6.音频输入/输出：2 个 XLR 组合，1 个 XLR 直通； 7.内置DSP：自动反馈抑制、闪避、100ms 扬声器延迟、参数均衡器； 8.内置 3 通道数字调音台； 9.彩色背光 LCD 屏幕； 10.支持蓝牙5.0； | 台 | 2
8 | 补声音箱 | 1.有源10英寸扬声器； 2.功率 ≥1,000W Peak / 500W RMS； 3.频率响应优于： 50Hz–20kHz（-10dB）;60Hz–20kHz（-3dB）； 4.最大声压级 ≥124 dB； 5.指向角度优于：100°H x60°V； 6.音频输入/输出：2 个 XLR 组合，1 个 XLR 直通； 7.内置DSP：自动反馈抑制、闪避、100ms 扬声器延迟、参数均衡器； 8.内置 3 通道数字调音台； 9.彩色背光 LCD 屏幕； 10.支持蓝牙5.0； | 台 | 4
9 | 移动式音箱（带无线话筒） | 1. RaceTrack 发声单元,摆脱笨重外形，传送震憾低音,可实现≥ 180 度水平覆盖 2. 内置混音器，您可以轻松连接各种乐器、麦克风和其他音源。 3.可配合APP应用程序,通过无线实现混音控制功能 参数 4.系统类型：有源扬声器 5.单元：8只2 "钕磁单元，C型线阵列，1 只7×13" 低频驱动单元. 6.最大声压级：118 dB（峰值） 7.覆盖角度：180°(水平) +20至-20度（垂直） 8.功率：≥300瓦 (60W 中高音阵列 + ≥240W 低音箱) 9.频率（-3dB）: ≥45Hz 10.自带混音台 ( 共三路） 11.输入1-2：XLR Microphone输入 12.输入3： 1/8"（3.5mm输入）、 1/4"平衡输入 13.蓝牙输入 14.控制：音量、高频/低频增益、混响预设、话筒预设、系统EQ | 台 | 2
10 | HDMI高清信号线50米 | HDMI2.1光纤线、8K60Hz、4K240Hz、兼容HDMI2.0高清视频线 | 条 | 1
11 | 演讲台一体屏（特殊尺寸） | 27寸增高折叠触摸屏底座支架，全金属稳固重载，支持360°旋转，自由折叠，俯仰可调承重支持≥15KG，讲台上放置，底部防滑脚垫。 | 台 | 2
12 | 无线鼠标键盘（高穿透，远距离接收） | 无线键鼠套装带掌托电池款防泼溅设计商务办公设计师优联无线鼠标键盘套装电脑外设无线键鼠套装电池容量：≤299mAh，同时连接设备数量≥3台，连接方式：蓝牙， | 套 | 2
13 | 话筒线（2米长一条） | 卡侬音频公对母，2米纯铜线，拔插支持≥10000次。 | 条 | 20
5年质保服务