## 表 08A 分部分项工程量清单与计价表
分部分项工程量清单与计价表
工程名称：医院部分配电箱改造工程
序号 | 项目名称 | 项目特征描述 | 计量单位 | 工程量 | 金额(元)
[5 empty] | 综合单价 | 合价 | 材料设备暂估合价
1 | 漏电保护开关 | 1.名称：漏电保护开关 2.型号：4P 63A 3.系列： 4.安装方式：配电箱内安装 5.安装位置：综合楼一楼厨房、二楼厨房 6.其他：满足专业技术规范要求 | 个 | 3
2 | 漏电保护开关 | 1.名称：漏电保护开关 2.型号：4P 40A 3.系列： 4.安装方式：配电箱内安装 5.安装位置：综合楼一楼厨房 6.其他：满足专业技术规范要求 | 个 | 3
3 | 漏电保护开关 | 1.名称：漏电保护开关 2.型号：4P 32A 3.系列： 4.安装方式：配电箱内安装 5.安装位置：外科负三楼标本库 6.其他：满足专业技术规范要求 | 个 | 2
4 | 漏电保护开关 | 1.名称：漏电保护开关 2.型号：4P 25A 3.系列： 4.安装方式：配电箱内安装 5.安装位置：综合楼一楼面点房、洗碗间、外科楼UPS机房1、外科楼UPS机房2、外科楼3＃配电室、外科楼高压分配房、外科楼2＃配电室后、外科八楼神外ICU 6.其他：满足专业技术规范要求 | 个 | 18
5 | 漏电保护开关 | 1.名称：漏电保护开关 2.型号：4P 20A 3.系列： 4.安装方式：配电箱内安装 5.安装位置：外科十四楼乒乓球室 6.其他：满足专业技术规范要求 | 个 | 2
6 | 漏电保护开关 | 1.名称：漏电保护开关 2.型号：2P 16A 3.系列： 4.安装方式：配电箱内安装 5.安装位置：外科负二楼总务仓库 6.其他：满足专业技术规范要求 | 个 | 2
7 | 漏电保护开关 | 1.名称：漏电保护开关 2.型号：1P 16A 3.系列： 4.安装方式：配电箱内安装 5.安装位置：综合楼一楼厨房、二楼厨房、二楼鱼池、二楼米库、二楼快餐区、二楼面点房、外科楼UPS机房1、外科楼2＃配电室前、外科楼纯水机房 6.其他：满足专业技术规范要求 | 个 | 63
8 | 配电箱 | 1.名称:配电箱 2.安装方式:明装 3.材质:冷轧金属 4.其它:满足专业技术规范要求 | 个 | 20
9 | 线路整理联接 | 1.名称:原箱体内线路整理联接 2.其它:满足专业技术规范要求 | 项 | 1
10 | 施工措施费用 | 1.配合院方停电应急措施 2.现场清理措施 3.夜间施工措施 4.特殊场所（食堂）防护措施 | 项 | 1
11 | 安全文明施工费 | 1.安全生产措施费用 2.文明施工措施费用 | 项 | 1
小计： | [5 empty] | 0